## Chip Revision v3.1
Pin No. | Pin Name | Pin Type | Pin Providing Power | Pin Settings |  | HP IO MUX Function | [7 empty] | LP IO MUX Function |  |  |  | Analog Function
|  |  |  | At Reset | After Reset | F0 | Type | F1 | Type | F2 | Type | F3 | Type | F0 | Type | F1 | Type | F0 | F1
1 | GPIO1 | IO | VDD_LP/VDD_BAT | -- | -- | GPIO1 | I/O/T | GPIO1 | I/O/T | -- | -- | -- | -- | LP_GPIO1 | I/O/T | LP_GPIO1 | I/O/T | XTAL_32K_P | --
2 | GPIO2 | IO | VDD_LP/VDD_BAT | -- | IE, WPU | MTCK | I1 | GPIO2 | I/O/T | -- | -- | -- | -- | LP_GPIO2 | I/O/T | LP_GPIO2 | I/O/T | TOUCH_CHANNEL1 | --
3 | GPIO3 | IO | VDD_LP/VDD_BAT | -- | IE | MTDI | I1 | GPIO3 | I/O/T | -- | -- | -- | -- | LP_GPIO3 | I/O/T | LP_GPIO3 | I/O/T | TOUCH_CHANNEL2 | --
4 | GPIO4 | IO | VDD_LP | -- | IE | MTMS | I0 | GPIO4 | I/O/T | -- | -- | -- | -- | LP_GPIO4 | I/O/T | LP_GPIO4 | I/O/T | TOUCH_CHANNEL3 | --
5 | GPIO5 | IO | VDD_LP | -- | -- | MTDO | O/T | GPIO5 | I/O/T | -- | -- | -- | -- | LP_GPIO5 | I/O/T | LP_GPIO5 | I/O/T | TOUCH_CHANNEL4 | --
6 | GPIO6 | IO | VDD_LP | -- | -- | GPIO6 | I/O/T | GPIO6 | I/O/T | -- | -- | SPI2_HOLD_PAD | I1/O/T | LP_GPIO6 | I/O/T | LP_GPIO6 | I/O/T | TOUCH_CHANNEL5 | --
7 | GPIO7 | IO | VDD_LP | -- | -- | GPIO7 | I/O/T | GPIO7 | I/O/T | -- | -- | SPI2_CS_PAD | I1/O/T | LP_GPIO7 | I/O/T | LP_GPIO7 | I/O/T | TOUCH_CHANNEL6 | --
8 | GPIO8 | IO | VDD_LP | -- | -- | GPIO8 | I/O/T | GPIO8 | I/O/T | -- | -- | SPI2_D_PAD | I1/O/T | LP_GPIO8 | I/O/T | LP_GPIO8 | I/O/T | TOUCH_CHANNEL7 | --
9 | VDD_LP | Power | -- | -- | -- | -- | -- | -- | -- | -- | -- | -- | -- | -- | -- | -- | -- | -- | --
10 | GPIO9 | IO | VDD_LP | -- | -- | GPIO9 | I/O/T | GPIO9 | I/O/T | -- | -- | SPI2_CK_PAD | I1/O/T | LP_GPIO9 | I/O/T | LP_GPIO9 | I/O/T | TOUCH_CHANNEL8 | --
11 | GPIO10 | IO | VDD_LP | -- | -- | GPIO10 | I/O/T | GPIO10 | I/O/T | -- | -- | SPI2_Q_PAD | I1/O/T | LP_GPIO10 | I/O/T | LP_GPIO10 | I/O/T | TOUCH_CHANNEL9 | --
12 | GPIO11 | IO | VDD_LP | -- | -- | GPIO11 | I/O/T | GPIO11 | I/O/T | -- | -- | SPI2_WP_PAD | I1/O/T | LP_GPIO11 | I/O/T | LP_GPIO11 | I/O/T | TOUCH_CHANNEL10 | --
13 | GPIO12 | IO | VDD_LP | -- | -- | GPIO12 | I/O/T | GPIO12 | I/O/T | -- | -- | -- | -- | LP_GPIO12 | I/O/T | LP_GPIO12 | I/O/T | TOUCH_CHANNEL11 | --
14 | GPIO13 | IO | VDD_LP | -- | -- | GPIO13 | I/O/T | GPIO13 | I/O/T | -- | -- | -- | -- | LP_GPIO13 | I/O/T | LP_GPIO13 | I/O/T | TOUCH_CHANNEL12 | --
15 | GPIO14 | IO | VDD_LP | -- | -- | GPIO14 | I/O/T | GPIO14 | I/O/T | -- | -- | -- | -- | LP_UART_TXD_PAD | O | LP_GPIO14 | I/O/T | TOUCH_CHANNEL13 | --
16 | GPIO15 | IO | VDD_LP | -- | -- | GPIO15 | I/O/T | GPIO15 | I/O/T | -- | -- | -- | -- | LP_UART_RXD_PAD | I1 | LP_GPIO15 | I/O/T | TOUCH_CHANNEL14 | --
17 | GPIO16 | IO | VDD_IO_0 | -- | -- | GPIO16 | I/O/T | GPIO16 | I/O/T | -- | -- | -- | -- | -- | -- | -- | -- | ADC1_CHANNEL0 | --
18 | GPIO17 | IO | VDD_IO_0 | -- | -- | GPIO17 | I/O/T | GPIO17 | I/O/T | -- | -- | -- | -- | -- | -- | -- | -- | ADC1_CHANNEL1 | --
19 | GPIO18 | IO | VDD_IO_0 | -- | -- | GPIO18 | I/O/T | GPIO18 | I/O/T | -- | -- | -- | -- | -- | -- | -- | -- | ADC1_CHANNEL2 | --
20 | GPIO19 | IO | VDD_IO_0 | -- | -- | GPIO19 | I/O/T | GPIO19 | I/O/T | -- | -- | -- | -- | -- | -- | -- | -- | ADC1_CHANNEL3 | --
21 | VDD_IO_0 | Power | -- | -- | -- | -- | -- | -- | -- | -- | -- | -- | -- | -- | -- | -- | -- | -- | --
22 | GPIO20 | IO | VDD_IO_0 | -- | -- | GPIO20 | I/O/T | GPIO20 | I/O/T | -- | -- | -- | -- | -- | -- | -- | -- | ADC1_CHANNEL4 | --
23 | GPIO21 | IO | VDD_IO_0 | -- | -- | GPIO21 | I/O/T | GPIO21 | I/O/T | -- | -- | -- | -- | -- | -- | -- | -- | ADC1_CHANNEL5 | --
24 | GPIO22 | IO | VDD_IO_0 | -- | -- | GPIO22 | I/O/T | GPIO22 | I/O/T | -- | -- | -- | -- | -- | -- | -- | -- | ADC1_CHANNEL6 | --
25 | GPIO23 | IO | VDD_IO_0 | -- | -- | GPIO23 | I/O/T | GPIO23 | I/O/T | -- | -- | REF_50M_CLK_PAD | O | -- | -- | -- | -- | ADC1_CHANNEL7 | --
26 | VDD_HP_0 | Power | -- | -- | -- | -- | -- | -- | -- | -- | -- | -- | -- | -- | -- | -- | -- | -- | --
27 | FLASH_CS | Dedicated | VDD_FLASHIO | -- | -- | FLASH_CS | O | -- | -- | -- | -- | -- | -- | -- | -- | -- | -- | -- | --
28 | FLASH_Q | Dedicated | VDD_FLASHIO | -- | -- | FLASH_Q | I/O/T | -- | -- | -- | -- | -- | -- | -- | -- | -- | -- | -- | --
29 | FLASH_WP | Dedicated | VDD_FLASHIO | -- | -- | FLASH_WP | I/O/T | -- | -- | -- | -- | -- | -- | -- | -- | -- | -- | -- | --
30 | VDD_FLASHIO | Power | -- | -- | -- | -- | -- | -- | -- | -- | -- | -- | -- | -- | -- | -- | -- | -- | --
31 | FLASH_HOLD | Dedicated | VDD_FLASHIO | -- | -- | FLASH_HOLD | I/O/T | -- | -- | -- | -- | -- | -- | -- | -- | -- | -- | -- | --
32 | FLASH_CK | Dedicated | VDD_FLASHIO | -- | -- | FLASH_CK | O | -- | -- | -- | -- | -- | -- | -- | -- | -- | -- | -- | --
33 | FLASH_D | Dedicated | VDD_FLASHIO | -- | -- | FLASH_D | I/O/T | -- | -- | -- | -- | -- | -- | -- | -- | -- | -- | -- | --
34 | DSI_REXT | Dedicated | VDD_MIPI_DPHY | -- | -- | MIPI DSI PHY 4.02 KΩ EXTERNAL RESISTOR | I/O/T | -- | -- | -- | -- | -- | -- | -- | -- | -- | -- | -- | --
35 | DSI_DATAP1 | Dedicated | VDD_MIPI_DPHY | -- | -- | MIPI DSI PHY DATAP1 | I/O/T | -- | -- | -- | -- | -- | -- | -- | -- | -- | -- | -- | --
36 | DSI_DATAN1 | Dedicated | VDD_MIPI_DPHY | -- | -- | MIPI DSI PHY DATAN1 | I/O/T | -- | -- | -- | -- | -- | -- | -- | -- | -- | -- | -- | --
37 | DSI_CLKN | Dedicated | VDD_MIPI_DPHY | -- | -- | MIPI DSI PHY CLKN | I/O/T | -- | -- | -- | -- | -- | -- | -- | -- | -- | -- | -- | --
38 | DSI_CLKP | Dedicated | VDD_MIPI_DPHY | -- | -- | MIPI DSI PHY CLKP | I/O/T | -- | -- | -- | -- | -- | -- | -- | -- | -- | -- | -- | --
39 | DSI_DATAP0 | Dedicated | VDD_MIPI_DPHY | -- | -- | MIPI DSI PHY DATAP0 | I/O/T | -- | -- | -- | -- | -- | -- | -- | -- | -- | -- | -- | --
40 | DSI_DATAN0 | Dedicated | VDD_MIPI_DPHY | -- | -- | MIPI DSI PHY DATAN0 | I/O/T | -- | -- | -- | -- | -- | -- | -- | -- | -- | -- | -- | --
41 | VDD_MIPI_DPHY | Power | -- | -- | -- | -- | -- | -- | -- | -- | -- | -- | -- | -- | -- | -- | -- | -- | --
42 | CSI_DATAN0 | Dedicated | VDD_MIPI_DPHY | -- | -- | MIPI CSI PHY DATAN0 | I/O/T | -- | -- | -- | -- | -- | -- | -- | -- | -- | -- | -- | --
43 | CSI_DATAP0 | Dedicated | VDD_MIPI_DPHY | -- | -- | MIPI CSI PHY DATAP0 | I/O/T | -- | -- | -- | -- | -- | -- | -- | -- | -- | -- | -- | --
44 | CSI_CLKP | Dedicated | VDD_MIPI_DPHY | -- | -- | MIPI CSI PHY CLKP | I/O/T | -- | -- | -- | -- | -- | -- | -- | -- | -- | -- | -- | --
45 | CSI_CLKN | Dedicated | VDD_MIPI_DPHY | -- | -- | MIPI CSI PHY CLKN | I/O/T | -- | -- | -- | -- | -- | -- | -- | -- | -- | -- | -- | --
46 | CSI_DATAN1 | Dedicated | VDD_MIPI_DPHY | -- | -- | MIPI CSI PHY DATAN1 | I/O/T | -- | -- | -- | -- | -- | -- | -- | -- | -- | -- | -- | --
47 | CSI_DATAP1 | Dedicated | VDD_MIPI_DPHY | -- | -- | MIPI CSI PHY DATAP1 | I/O/T | -- | -- | -- | -- | -- | -- | -- | -- | -- | -- | -- | --
48 | CSI_REXT | Dedicated | VDD_MIPI_DPHY | -- | -- | MIPI CSI PHY 4.02 KΩ EXTERNAL RESISTOR | I/O/T | -- | -- | -- | -- | -- | -- | -- | -- | -- | -- | -- | --
49 | DM | Dedicated | VDD_USBPHY | -- | -- | USB2 OTG PHY DM | I/O/T | -- | -- | -- | -- | -- | -- | -- | -- | -- | -- | -- | --
50 | DP | Dedicated | VDD_USBPHY | -- | -- | USB2 OTG PHY DP | I/O/T | -- | -- | -- | -- | -- | -- | -- | -- | -- | -- | -- | --
51 | VDD_USBPHY | Power | -- | -- | -- | -- | -- | -- | -- | -- | -- | -- | -- | -- | -- | -- | -- | -- | --
52 | GPIO24 | IO | VDD_IO_4 | -- | -- | GPIO24 | I/O/T | GPIO24 | I/O/T | -- | -- | -- | -- | -- | -- | -- | -- | USB1P1_N0 | --
53 | GPIO25 | IO | VDD_IO_4 | -- | IE, USB_WPU | GPIO25 | I/O/T | GPIO25 | I/O/T | -- | -- | -- | -- | -- | -- | -- | -- | USB1P1_P0 | --
54 | VDD_HP_1 | Power | -- | -- | -- | -- | -- | -- | -- | -- | -- | -- | -- | -- | -- | -- | -- | -- | --
55 | GPIO26 | IO | VDD_IO_4 | -- | -- | GPIO26 | I/O/T | GPIO26 | I/O/T | -- | -- | -- | -- | -- | -- | -- | -- | USB1P1_N1 | --
56 | GPIO27 | IO | VDD_IO_4 | -- | -- | GPIO27 | I/O/T | GPIO27 | I/O/T | -- | -- | -- | -- | -- | -- | -- | -- | USB1P1_P1 | --
57 | GPIO28 | IO | VDD_IO_4 | -- | -- | GPIO28 | I/O/T | GPIO28 | I/O/T | SPI2_CS_PAD | I1/O/T | GMAC_PHY_RXDV_PAD | I0 | -- | -- | -- | -- | -- | --
58 | GPIO29 | IO | VDD_IO_4 | -- | -- | GPIO29 | I/O/T | GPIO29 | I/O/T | SPI2_D_PAD | I1/O/T | GMAC_PHY_RXD0_PAD | I0 | -- | -- | -- | -- | -- | --
59 | VDD_PSRAM_0 | Power | -- | -- | -- | -- | -- | -- | -- | -- | -- | -- | -- | -- | -- | -- | -- | -- | --
60 | GPIO30 | IO | VDD_IO_4 | -- | -- | GPIO30 | I/O/T | GPIO30 | I/O/T | SPI2_CK_PAD | I1/O/T | GMAC_PHY_RXD1_PAD | I0 | -- | -- | -- | -- | -- | --
61 | GPIO31 | IO | VDD_IO_4 | -- | -- | GPIO31 | I/O/T | GPIO31 | I/O/T | SPI2_Q_PAD | I1/O/T | GMAC_PHY_RXER_PAD | I0 | -- | -- | -- | -- | -- | --
62 | VDD_IO_4 | Power | -- | -- | -- | -- | -- | -- | -- | -- | -- | -- | -- | -- | -- | -- | -- | -- | --
63 | GPIO32 | IO | VDD_IO_4 | IE | -- | GPIO32 | I/O/T | GPIO32 | I/O/T | SPI2_HOLD_PAD | I1/O/T | GMAC_RMII_CLK_PAD | I0 | -- | -- | -- | -- | -- | --
64 | GPIO33 | IO | VDD_IO_4 | IE | -- | GPIO33 | I/O/T | GPIO33 | I/O/T | SPI2_WP_PAD | I1/O/T | GMAC_PHY_TXEN_PAD | O | -- | -- | -- | -- | -- | --
65 | GPIO34 | IO | VDD_IO_4 | IE | -- | GPIO34 | I/O/T | GPIO34 | I/O/T | SPI2_IO4_PAD | I1/O/T | GMAC_PHY_TXD0_PAD | O | -- | -- | -- | -- | -- | --
66 | GPIO35 | IO | VDD_IO_4 | IE, WPU | -- | GPIO35 | I/O/T | GPIO35 | I/O/T | SPI2_IO5_PAD | I1/O/T | GMAC_PHY_TXD1_PAD | O | -- | -- | -- | -- | -- | --
67 | VDD_PSRAM_1 | Power | -- | -- | -- | -- | -- | -- | -- | -- | -- | -- | -- | -- | -- | -- | -- | -- | --
68 | GPIO36 | IO | VDD_IO_4 | IE | -- | GPIO36 | I/O/T | GPIO36 | I/O/T | SPI2_IO6_PAD | I1/O/T | GMAC_PHY_TXER_PAD | O | -- | -- | -- | -- | -- | --
69 | GPIO37 | IO | VDD_IO_4 | IE | IE | UART0_TXD_PAD | O | GPIO37 | I/O/T | SPI2_IO7_PAD | I1/O/T | -- | -- | -- | -- | -- | -- | -- | --
70 | GPIO38 | IO | VDD_IO_4 | IE | -- | UART0_RXD_PAD | I1 | GPIO38 | I/O/T | SPI2_DQS_PAD | O/T | -- | -- | -- | -- | -- | -- | -- | --
71 | VDDO_FLASH | Power | -- | -- | -- | -- | -- | -- | -- | -- | -- | -- | -- | -- | -- | -- | -- | -- | --
72 | VDDO_PSRAM | Power | -- | -- | -- | -- | -- | -- | -- | -- | -- | -- | -- | -- | -- | -- | -- | -- | --
73 | VDDO_3 | Power | -- | -- | -- | -- | -- | -- | -- | -- | -- | -- | -- | -- | -- | -- | -- | -- | --
74 | VDDO_4 | Power | -- | -- | -- | -- | -- | -- | -- | -- | -- | -- | -- | -- | -- | -- | -- | -- | --
75 | VDD_LDO | Power | -- | -- | -- | -- | -- | -- | -- | -- | -- | -- | -- | -- | -- | -- | -- | -- | --
76 | VDD_HP_2 | Power | -- | -- | -- | -- | -- | -- | -- | -- | -- | -- | -- | -- | -- | -- | -- | -- | --
77 | VDD_DCDCC | Power | -- | -- | -- | -- | -- | -- | -- | -- | -- | -- | -- | -- | -- | -- | -- | -- | --
78 | FB_DCDC | Analog | -- | -- | -- | -- | -- | -- | -- | -- | -- | -- | -- | -- | -- | -- | -- | -- | --
79 | EN_DCDC | Analog | -- | -- | -- | -- | -- | -- | -- | -- | -- | -- | -- | -- | -- | -- | -- | -- | --
80 | GPIO39 | IO | VDD_IO_5 | -- | -- | SD1_CDATA0_PAD | I1/O/T | GPIO39 | I/O/T | -- | -- | REF_50M_CLK_PAD | O | -- | -- | -- | -- | -- | --
81 | GPIO40 | IO | VDD_IO_5 | -- | -- | SD1_CDATA1_PAD | I1/O/T | GPIO40 | I/O/T | -- | -- | GMAC_PHY_TXEN_PAD | O | -- | -- | -- | -- | -- | --
82 | GPIO41 | IO | VDD_IO_5 | -- | -- | SD1_CDATA2_PAD | I1/O/T | GPIO41 | I/O/T | -- | -- | GMAC_PHY_TXD0_PAD | O | -- | -- | -- | -- | -- | --
83 | GPIO42 | IO | VDD_IO_5 | -- | -- | SD1_CDATA3_PAD | I1/O/T | GPIO42 | I/O/T | -- | -- | GMAC_PHY_TXD1_PAD | O | -- | -- | -- | -- | -- | --
84 | GPIO43 | IO | VDD_IO_5 | -- | -- | SD1_CCLK_PAD | O | GPIO43 | I/O/T | -- | -- | GMAC_PHY_TXER_PAD | O | -- | -- | -- | -- | -- | --
85 | VDD_IO_5 | Power | -- | -- | -- | -- | -- | -- | -- | -- | -- | -- | -- | -- | -- | -- | -- | -- | --
86 | GPIO44 | IO | VDD_IO_5 | -- | -- | SD1_CCMD_PAD | I1/O/T | GPIO44 | I/O/T | -- | -- | GMAC_RMII_CLK_PAD | I0 | -- | -- | -- | -- | -- | --
87 | GPIO45 | IO | VDD_IO_5 | -- | -- | SD1_CDATA4_PAD | I1/O/T | GPIO45 | I/O/T | -- | -- | GMAC_PHY_RXDV_PAD | I0 | -- | -- | -- | -- | -- | --
88 | GPIO46 | IO | VDD_IO_5 | -- | -- | SD1_CDATA5_PAD | I1/O/T | GPIO46 | I/O/T | -- | -- | GMAC_PHY_RXD0_PAD | I0 | -- | -- | -- | -- | -- | --
89 | GPIO47 | IO | VDD_IO_5 | -- | -- | SD1_CDATA6_PAD | I1/O/T | GPIO47 | I/O/T | -- | -- | GMAC_PHY_RXD1_PAD | I0 | -- | -- | -- | -- | -- | --
90 | GPIO48 | IO | VDD_IO_5 | -- | -- | SD1_CDATA7_PAD | I1/O/T | GPIO48 | I/O/T | -- | -- | GMAC_PHY_RXER_PAD | I0 | -- | -- | -- | -- | -- | --
91 | VDD_HP_3 | Power | -- | -- | -- | -- | -- | -- | -- | -- | -- | -- | -- | -- | -- | -- | -- | -- | --
92 | GPIO49 | IO | VDD_IO_6 | -- | -- | GPIO49 | I/O/T | GPIO49 | I/O/T | -- | -- | GMAC_PHY_TXEN_PAD | O | -- | -- | -- | -- | ADC2_CHANNEL0 | --
93 | GPIO50 | IO | VDD_IO_6 | -- | -- | GPIO50 | I/O/T | GPIO50 | I/O/T | -- | -- | GMAC_RMII_CLK_PAD | I0 | -- | -- | -- | -- | ADC2_CHANNEL1 | --
94 | GPIO51 | IO | VDD_IO_6 | -- | -- | GPIO51 | I/O/T | GPIO51 | I/O/T | -- | -- | GMAC_PHY_RXDV_PAD | I0 | -- | -- | -- | -- | ADC2_CHANNEL2 | ANA_COMP0
95 | GPIO52 | IO | VDD_IO_6 | -- | -- | GPIO52 | I/O/T | GPIO52 | I/O/T | -- | -- | GMAC_PHY_RXD0_PAD | I0 | -- | -- | -- | -- | ADC2_CHANNEL3 | ANA_COMP0
96 | VDD_IO_6 | Power | -- | -- | -- | -- | -- | -- | -- | -- | -- | -- | -- | -- | -- | -- | -- | -- | --
97 | GPIO53 | IO | VDD_IO_6 | -- | -- | GPIO53 | I/O/T | GPIO53 | I/O/T | -- | -- | GMAC_PHY_RXD1_PAD | I0 | -- | -- | -- | -- | ADC2_CHANNEL4 | ANA_COMP1
98 | GPIO54 | IO | VDD_IO_6 | -- | -- | GPIO54 | I/O/T | GPIO54 | I/O/T | -- | -- | GMAC_PHY_RXER_PAD | I0 | -- | -- | -- | -- | ADC2_CHANNEL5 | ANA_COMP1
99 | XTAL_N | Analog | -- | -- | -- | -- | -- | -- | -- | -- | -- | -- | -- | -- | -- | -- | -- | -- | --
100 | XTAL_P | Analog | -- | -- | -- | -- | -- | -- | -- | -- | -- | -- | -- | -- | -- | -- | -- | -- | --
101 | VDD_ANA | Power | -- | -- | -- | -- | -- | -- | -- | -- | -- | -- | -- | -- | -- | -- | -- | -- | --
102 | VDD_BAT | Power | -- | -- | -- | -- | -- | -- | -- | -- | -- | -- | -- | -- | -- | -- | -- | -- | --
103 | CHIP_PU | Analog | VDD_BAT | -- | -- | -- | -- | -- | -- | -- | -- | -- | -- | -- | -- | -- | -- | -- | --
104 | GPIO0 | IO | VDD_LP/VDD_BAT | -- | -- | GPIO0 | I/O/T | GPIO0 | I/O/T | -- | -- | -- | -- | LP_GPIO0 | I/O/T | LP_GPIO0 | I/O/T | XTAL_32K_N | --
105 | GND | Power | -- | -- | -- | -- | -- | -- | -- | -- | -- | -- | -- | -- | -- | -- | -- | -- | --

## Chip Revision v1.3
Pin No. | Pin Name | Pin Type | Pin Providing Power | Pin Settings |  | HP IO MUX Function | [7 empty] | LP IO MUX Function |  |  |  | Analog Function
|  |  |  | At Reset | After Reset | F0 | Type | F1 | Type | F2 | Type | F3 | Type | F0 | Type | F1 | Type | F0 | F1
1 | GPIO1 | IO | VDD_LP/VDD_BAT | -- | -- | GPIO1 | I/O/T | GPIO1 | I/O/T | -- | -- | -- | -- | LP_GPIO1 | I/O/T | LP_GPIO1 | I/O/T | XTAL_32K_P | --
2 | GPIO2 | IO | VDD_LP/VDD_BAT | -- | IE, WPU | MTCK | I1 | GPIO2 | I/O/T | -- | -- | -- | -- | LP_GPIO2 | I/O/T | LP_GPIO2 | I/O/T | TOUCH_CHANNEL1 | --
3 | GPIO3 | IO | VDD_LP/VDD_BAT | -- | IE | MTDI | I1 | GPIO3 | I/O/T | -- | -- | -- | -- | LP_GPIO3 | I/O/T | LP_GPIO3 | I/O/T | TOUCH_CHANNEL2 | --
4 | GPIO4 | IO | VDD_LP | -- | IE | MTMS | I0 | GPIO4 | I/O/T | -- | -- | -- | -- | LP_GPIO4 | I/O/T | LP_GPIO4 | I/O/T | TOUCH_CHANNEL3 | --
5 | GPIO5 | IO | VDD_LP | -- | -- | MTDO | O/T | GPIO5 | I/O/T | -- | -- | -- | -- | LP_GPIO5 | I/O/T | LP_GPIO5 | I/O/T | TOUCH_CHANNEL4 | --
6 | GPIO6 | IO | VDD_LP | -- | -- | GPIO6 | I/O/T | GPIO6 | I/O/T | -- | -- | SPI2_HOLD_PAD | I1/O/T | LP_GPIO6 | I/O/T | LP_GPIO6 | I/O/T | TOUCH_CHANNEL5 | --
7 | GPIO7 | IO | VDD_LP | -- | -- | GPIO7 | I/O/T | GPIO7 | I/O/T | -- | -- | SPI2_CS_PAD | I1/O/T | LP_GPIO7 | I/O/T | LP_GPIO7 | I/O/T | TOUCH_CHANNEL6 | --
8 | GPIO8 | IO | VDD_LP | -- | -- | GPIO8 | I/O/T | GPIO8 | I/O/T | -- | -- | SPI2_D_PAD | I1/O/T | LP_GPIO8 | I/O/T | LP_GPIO8 | I/O/T | TOUCH_CHANNEL7 | --
9 | VDD_LP | Power | -- | -- | -- | -- | -- | -- | -- | -- | -- | -- | -- | -- | -- | -- | -- | -- | --
10 | GPIO9 | IO | VDD_LP | -- | -- | GPIO9 | I/O/T | GPIO9 | I/O/T | -- | -- | SPI2_CK_PAD | I1/O/T | LP_GPIO9 | I/O/T | LP_GPIO9 | I/O/T | TOUCH_CHANNEL8 | --
11 | GPIO10 | IO | VDD_LP | -- | -- | GPIO10 | I/O/T | GPIO10 | I/O/T | -- | -- | SPI2_Q_PAD | I1/O/T | LP_GPIO10 | I/O/T | LP_GPIO10 | I/O/T | TOUCH_CHANNEL9 | --
12 | GPIO11 | IO | VDD_LP | -- | -- | GPIO11 | I/O/T | GPIO11 | I/O/T | -- | -- | SPI2_WP_PAD | I1/O/T | LP_GPIO11 | I/O/T | LP_GPIO11 | I/O/T | TOUCH_CHANNEL10 | --
13 | GPIO12 | IO | VDD_LP | -- | -- | GPIO12 | I/O/T | GPIO12 | I/O/T | -- | -- | -- | -- | LP_GPIO12 | I/O/T | LP_GPIO12 | I/O/T | TOUCH_CHANNEL11 | --
14 | GPIO13 | IO | VDD_LP | -- | -- | GPIO13 | I/O/T | GPIO13 | I/O/T | -- | -- | -- | -- | LP_GPIO13 | I/O/T | LP_GPIO13 | I/O/T | TOUCH_CHANNEL12 | --
15 | GPIO14 | IO | VDD_LP | -- | -- | GPIO14 | I/O/T | GPIO14 | I/O/T | -- | -- | -- | -- | LP_UART_TXD_PAD | O | LP_GPIO14 | I/O/T | TOUCH_CHANNEL13 | --
16 | GPIO15 | IO | VDD_LP | -- | -- | GPIO15 | I/O/T | GPIO15 | I/O/T | -- | -- | -- | -- | LP_UART_RXD_PAD | I1 | LP_GPIO15 | I/O/T | TOUCH_CHANNEL14 | --
17 | GPIO16 | IO | VDD_IO_0 | -- | -- | GPIO16 | I/O/T | GPIO16 | I/O/T | -- | -- | -- | -- | -- | -- | -- | -- | ADC1_CHANNEL0 | --
18 | GPIO17 | IO | VDD_IO_0 | -- | -- | GPIO17 | I/O/T | GPIO17 | I/O/T | -- | -- | -- | -- | -- | -- | -- | -- | ADC1_CHANNEL1 | --
19 | GPIO18 | IO | VDD_IO_0 | -- | -- | GPIO18 | I/O/T | GPIO18 | I/O/T | -- | -- | -- | -- | -- | -- | -- | -- | ADC1_CHANNEL2 | --
20 | GPIO19 | IO | VDD_IO_0 | -- | -- | GPIO19 | I/O/T | GPIO19 | I/O/T | -- | -- | -- | -- | -- | -- | -- | -- | ADC1_CHANNEL3 | --
21 | VDD_IO_0 | Power | -- | -- | -- | -- | -- | -- | -- | -- | -- | -- | -- | -- | -- | -- | -- | -- | --
22 | GPIO20 | IO | VDD_IO_0 | -- | -- | GPIO20 | I/O/T | GPIO20 | I/O/T | -- | -- | -- | -- | -- | -- | -- | -- | ADC1_CHANNEL4 | --
23 | GPIO21 | IO | VDD_IO_0 | -- | -- | GPIO21 | I/O/T | GPIO21 | I/O/T | -- | -- | -- | -- | -- | -- | -- | -- | ADC1_CHANNEL5 | --
24 | GPIO22 | IO | VDD_IO_0 | -- | -- | GPIO22 | I/O/T | GPIO22 | I/O/T | -- | -- | -- | -- | -- | -- | -- | -- | ADC1_CHANNEL6 | --
25 | GPIO23 | IO | VDD_IO_0 | -- | -- | GPIO23 | I/O/T | GPIO23 | I/O/T | -- | -- | REF_50M_CLK_PAD | O | -- | -- | -- | -- | ADC1_CHANNEL7 | --
26 | VDD_HP_0 | Power | -- | -- | -- | -- | -- | -- | -- | -- | -- | -- | -- | -- | -- | -- | -- | -- | --
27 | FLASH_CS | Dedicated | VDD_FLASHIO | -- | -- | FLASH_CS | O | -- | -- | -- | -- | -- | -- | -- | -- | -- | -- | -- | --
28 | FLASH_Q | Dedicated | VDD_FLASHIO | -- | -- | FLASH_Q | I/O/T | -- | -- | -- | -- | -- | -- | -- | -- | -- | -- | -- | --
29 | FLASH_WP | Dedicated | VDD_FLASHIO | -- | -- | FLASH_WP | I/O/T | -- | -- | -- | -- | -- | -- | -- | -- | -- | -- | -- | --
30 | VDD_FLASHIO | Power | -- | -- | -- | -- | -- | -- | -- | -- | -- | -- | -- | -- | -- | -- | -- | -- | --
31 | FLASH_HOLD | Dedicated | VDD_FLASHIO | -- | -- | FLASH_HOLD | I/O/T | -- | -- | -- | -- | -- | -- | -- | -- | -- | -- | -- | --
32 | FLASH_CK | Dedicated | VDD_FLASHIO | -- | -- | FLASH_CK | O | -- | -- | -- | -- | -- | -- | -- | -- | -- | -- | -- | --
33 | FLASH_D | Dedicated | VDD_FLASHIO | -- | -- | FLASH_D | I/O/T | -- | -- | -- | -- | -- | -- | -- | -- | -- | -- | -- | --
34 | DSI_REXT | Dedicated | VDD_MIPI_DPHY | -- | -- | MIPI DSI PHY 4.02 KΩ EXTERNAL RESISTOR | I/O/T | -- | -- | -- | -- | -- | -- | -- | -- | -- | -- | -- | --
35 | DSI_DATAP1 | Dedicated | VDD_MIPI_DPHY | -- | -- | MIPI DSI PHY DATAP1 | I/O/T | -- | -- | -- | -- | -- | -- | -- | -- | -- | -- | -- | --
36 | DSI_DATAN1 | Dedicated | VDD_MIPI_DPHY | -- | -- | MIPI DSI PHY DATAN1 | I/O/T | -- | -- | -- | -- | -- | -- | -- | -- | -- | -- | -- | --
37 | DSI_CLKN | Dedicated | VDD_MIPI_DPHY | -- | -- | MIPI DSI PHY CLKN | I/O/T | -- | -- | -- | -- | -- | -- | -- | -- | -- | -- | -- | --
38 | DSI_CLKP | Dedicated | VDD_MIPI_DPHY | -- | -- | MIPI DSI PHY CLKP | I/O/T | -- | -- | -- | -- | -- | -- | -- | -- | -- | -- | -- | --
39 | DSI_DATAP0 | Dedicated | VDD_MIPI_DPHY | -- | -- | MIPI DSI PHY DATAP0 | I/O/T | -- | -- | -- | -- | -- | -- | -- | -- | -- | -- | -- | --
40 | DSI_DATAN0 | Dedicated | VDD_MIPI_DPHY | -- | -- | MIPI DSI PHY DATAN0 | I/O/T | -- | -- | -- | -- | -- | -- | -- | -- | -- | -- | -- | --
41 | VDD_MIPI_DPHY | Power | -- | -- | -- | -- | -- | -- | -- | -- | -- | -- | -- | -- | -- | -- | -- | -- | --
42 | CSI_DATAN0 | Dedicated | VDD_MIPI_DPHY | -- | -- | MIPI CSI PHY DATAN0 | I/O/T | -- | -- | -- | -- | -- | -- | -- | -- | -- | -- | -- | --
43 | CSI_DATAP0 | Dedicated | VDD_MIPI_DPHY | -- | -- | MIPI CSI PHY DATAP0 | I/O/T | -- | -- | -- | -- | -- | -- | -- | -- | -- | -- | -- | --
44 | CSI_CLKP | Dedicated | VDD_MIPI_DPHY | -- | -- | MIPI CSI PHY CLKP | I/O/T | -- | -- | -- | -- | -- | -- | -- | -- | -- | -- | -- | --
45 | CSI_CLKN | Dedicated | VDD_MIPI_DPHY | -- | -- | MIPI CSI PHY CLKN | I/O/T | -- | -- | -- | -- | -- | -- | -- | -- | -- | -- | -- | --
46 | CSI_DATAN1 | Dedicated | VDD_MIPI_DPHY | -- | -- | MIPI CSI PHY DATAN1 | I/O/T | -- | -- | -- | -- | -- | -- | -- | -- | -- | -- | -- | --
47 | CSI_DATAP1 | Dedicated | VDD_MIPI_DPHY | -- | -- | MIPI CSI PHY DATAP1 | I/O/T | -- | -- | -- | -- | -- | -- | -- | -- | -- | -- | -- | --
48 | CSI_REXT | Dedicated | VDD_MIPI_DPHY | -- | -- | MIPI CSI PHY 4.02 KΩ EXTERNAL RESISTOR | I/O/T | -- | -- | -- | -- | -- | -- | -- | -- | -- | -- | -- | --
49 | DM | Dedicated | VDD_USBPHY | -- | -- | USB2 OTG PHY DM | I/O/T | -- | -- | -- | -- | -- | -- | -- | -- | -- | -- | -- | --
50 | DP | Dedicated | VDD_USBPHY | -- | -- | USB2 OTG PHY DP | I/O/T | -- | -- | -- | -- | -- | -- | -- | -- | -- | -- | -- | --
51 | VDD_USBPHY | Power | -- | -- | -- | -- | -- | -- | -- | -- | -- | -- | -- | -- | -- | -- | -- | -- | --
52 | GPIO24 | IO | VDD_IO_4 | -- | -- | GPIO24 | I/O/T | GPIO24 | I/O/T | -- | -- | -- | -- | -- | -- | -- | -- | USB1P1_N0 | --
53 | GPIO25 | IO | VDD_IO_4 | -- | IE, USB_WPU | GPIO25 | I/O/T | GPIO25 | I/O/T | -- | -- | -- | -- | -- | -- | -- | -- | USB1P1_P0 | --
54 | NC | -- | -- | -- | -- | -- | -- | -- | -- | -- | -- | -- | -- | -- | -- | -- | -- | -- | --
55 | GPIO26 | IO | VDD_IO_4 | -- | -- | GPIO26 | I/O/T | GPIO26 | I/O/T | -- | -- | -- | -- | -- | -- | -- | -- | USB1P1_N1 | --
56 | GPIO27 | IO | VDD_IO_4 | -- | -- | GPIO27 | I/O/T | GPIO27 | I/O/T | -- | -- | -- | -- | -- | -- | -- | -- | USB1P1_P1 | --
57 | GPIO28 | IO | VDD_IO_4 | -- | -- | GPIO28 | I/O/T | GPIO28 | I/O/T | SPI2_CS_PAD | I1/O/T | GMAC_PHY_RXDV_PAD | I0 | -- | -- | -- | -- | -- | --
58 | GPIO29 | IO | VDD_IO_4 | -- | -- | GPIO29 | I/O/T | GPIO29 | I/O/T | SPI2_D_PAD | I1/O/T | GMAC_PHY_RXD0_PAD | I0 | -- | -- | -- | -- | -- | --
59 | VDD_PSRAM_0 | Power | -- | -- | -- | -- | -- | -- | -- | -- | -- | -- | -- | -- | -- | -- | -- | -- | --
60 | GPIO30 | IO | VDD_IO_4 | -- | -- | GPIO30 | I/O/T | GPIO30 | I/O/T | SPI2_CK_PAD | I1/O/T | GMAC_PHY_RXD1_PAD | I0 | -- | -- | -- | -- | -- | --
61 | GPIO31 | IO | VDD_IO_4 | -- | -- | GPIO31 | I/O/T | GPIO31 | I/O/T | SPI2_Q_PAD | I1/O/T | GMAC_PHY_RXER_PAD | I0 | -- | -- | -- | -- | -- | --
62 | VDD_IO_4 | Power | -- | -- | -- | -- | -- | -- | -- | -- | -- | -- | -- | -- | -- | -- | -- | -- | --
63 | GPIO32 | IO | VDD_IO_4 | IE | -- | GPIO32 | I/O/T | GPIO32 | I/O/T | SPI2_HOLD_PAD | I1/O/T | GMAC_RMII_CLK_PAD | I0 | -- | -- | -- | -- | -- | --
64 | GPIO33 | IO | VDD_IO_4 | IE | -- | GPIO33 | I/O/T | GPIO33 | I/O/T | SPI2_WP_PAD | I1/O/T | GMAC_PHY_TXEN_PAD | O | -- | -- | -- | -- | -- | --
65 | GPIO34 | IO | VDD_IO_4 | IE | -- | GPIO34 | I/O/T | GPIO34 | I/O/T | SPI2_IO4_PAD | I1/O/T | GMAC_PHY_TXD0_PAD | O | -- | -- | -- | -- | -- | --
66 | GPIO35 | IO | VDD_IO_4 | IE, WPU | -- | GPIO35 | I/O/T | GPIO35 | I/O/T | SPI2_IO5_PAD | I1/O/T | GMAC_PHY_TXD1_PAD | O | -- | -- | -- | -- | -- | --
67 | VDD_PSRAM_1 | Power | -- | -- | -- | -- | -- | -- | -- | -- | -- | -- | -- | -- | -- | -- | -- | -- | --
68 | GPIO36 | IO | VDD_IO_4 | IE | -- | GPIO36 | I/O/T | GPIO36 | I/O/T | SPI2_IO6_PAD | I1/O/T | GMAC_PHY_TXER_PAD | O | -- | -- | -- | -- | -- | --
69 | GPIO37 | IO | VDD_IO_4 | IE | IE | UART0_TXD_PAD | O | GPIO37 | I/O/T | SPI2_IO7_PAD | I1/O/T | -- | -- | -- | -- | -- | -- | -- | --
70 | GPIO38 | IO | VDD_IO_4 | IE | -- | UART0_RXD_PAD | I1 | GPIO38 | I/O/T | SPI2_DQS_PAD | O/T | -- | -- | -- | -- | -- | -- | -- | --
71 | VDDO_FLASH | Power | -- | -- | -- | -- | -- | -- | -- | -- | -- | -- | -- | -- | -- | -- | -- | -- | --
72 | VDDO_PSRAM | Power | -- | -- | -- | -- | -- | -- | -- | -- | -- | -- | -- | -- | -- | -- | -- | -- | --
73 | VDDO_3 | Power | -- | -- | -- | -- | -- | -- | -- | -- | -- | -- | -- | -- | -- | -- | -- | -- | --
74 | VDDO_4 | Power | -- | -- | -- | -- | -- | -- | -- | -- | -- | -- | -- | -- | -- | -- | -- | -- | --
75 | VDD_LDO | Power | -- | -- | -- | -- | -- | -- | -- | -- | -- | -- | -- | -- | -- | -- | -- | -- | --
76 | VDD_HP_2 | Power | -- | -- | -- | -- | -- | -- | -- | -- | -- | -- | -- | -- | -- | -- | -- | -- | --
77 | VDD_DCDCC | Power | -- | -- | -- | -- | -- | -- | -- | -- | -- | -- | -- | -- | -- | -- | -- | -- | --
78 | FB_DCDC | Analog | -- | -- | -- | -- | -- | -- | -- | -- | -- | -- | -- | -- | -- | -- | -- | -- | --
79 | EN_DCDC | Analog | -- | -- | -- | -- | -- | -- | -- | -- | -- | -- | -- | -- | -- | -- | -- | -- | --
80 | GPIO39 | IO | VDD_IO_5 | -- | -- | SD1_CDATA0_PAD | I1/O/T | GPIO39 | I/O/T | -- | -- | REF_50M_CLK_PAD | O | -- | -- | -- | -- | -- | --
81 | GPIO40 | IO | VDD_IO_5 | -- | -- | SD1_CDATA1_PAD | I1/O/T | GPIO40 | I/O/T | -- | -- | GMAC_PHY_TXEN_PAD | O | -- | -- | -- | -- | -- | --
82 | GPIO41 | IO | VDD_IO_5 | -- | -- | SD1_CDATA2_PAD | I1/O/T | GPIO41 | I/O/T | -- | -- | GMAC_PHY_TXD0_PAD | O | -- | -- | -- | -- | -- | --
83 | GPIO42 | IO | VDD_IO_5 | -- | -- | SD1_CDATA3_PAD | I1/O/T | GPIO42 | I/O/T | -- | -- | GMAC_PHY_TXD1_PAD | O | -- | -- | -- | -- | -- | --
84 | GPIO43 | IO | VDD_IO_5 | -- | -- | SD1_CCLK_PAD | O | GPIO43 | I/O/T | -- | -- | GMAC_PHY_TXER_PAD | O | -- | -- | -- | -- | -- | --
85 | VDD_IO_5 | Power | -- | -- | -- | -- | -- | -- | -- | -- | -- | -- | -- | -- | -- | -- | -- | -- | --
86 | GPIO44 | IO | VDD_IO_5 | -- | -- | SD1_CCMD_PAD | I1/O/T | GPIO44 | I/O/T | -- | -- | GMAC_RMII_CLK_PAD | I0 | -- | -- | -- | -- | -- | --
87 | GPIO45 | IO | VDD_IO_5 | -- | -- | SD1_CDATA4_PAD | I1/O/T | GPIO45 | I/O/T | -- | -- | GMAC_PHY_RXDV_PAD | I0 | -- | -- | -- | -- | -- | --
88 | GPIO46 | IO | VDD_IO_5 | -- | -- | SD1_CDATA5_PAD | I1/O/T | GPIO46 | I/O/T | -- | -- | GMAC_PHY_RXD0_PAD | I0 | -- | -- | -- | -- | -- | --
89 | GPIO47 | IO | VDD_IO_5 | -- | -- | SD1_CDATA6_PAD | I1/O/T | GPIO47 | I/O/T | -- | -- | GMAC_PHY_RXD1_PAD | I0 | -- | -- | -- | -- | -- | --
90 | GPIO48 | IO | VDD_IO_5 | -- | -- | SD1_CDATA7_PAD | I1/O/T | GPIO48 | I/O/T | -- | -- | GMAC_PHY_RXER_PAD | I0 | -- | -- | -- | -- | -- | --
91 | VDD_HP_3 | Power | -- | -- | -- | -- | -- | -- | -- | -- | -- | -- | -- | -- | -- | -- | -- | -- | --
92 | GPIO49 | IO | VDD_IO_6 | -- | -- | GPIO49 | I/O/T | GPIO49 | I/O/T | -- | -- | GMAC_PHY_TXEN_PAD | O | -- | -- | -- | -- | ADC2_CHANNEL0 | --
93 | GPIO50 | IO | VDD_IO_6 | -- | -- | GPIO50 | I/O/T | GPIO50 | I/O/T | -- | -- | GMAC_RMII_CLK_PAD | I0 | -- | -- | -- | -- | ADC2_CHANNEL1 | --
94 | GPIO51 | IO | VDD_IO_6 | -- | -- | GPIO51 | I/O/T | GPIO51 | I/O/T | -- | -- | GMAC_PHY_RXDV_PAD | I0 | -- | -- | -- | -- | ADC2_CHANNEL2 | ANA_COMP0
95 | GPIO52 | IO | VDD_IO_6 | -- | -- | GPIO52 | I/O/T | GPIO52 | I/O/T | -- | -- | GMAC_PHY_RXD0_PAD | I0 | -- | -- | -- | -- | ADC2_CHANNEL3 | ANA_COMP0
96 | VDD_IO_6 | Power | -- | -- | -- | -- | -- | -- | -- | -- | -- | -- | -- | -- | -- | -- | -- | -- | --
97 | GPIO53 | IO | VDD_IO_6 | -- | -- | GPIO53 | I/O/T | GPIO53 | I/O/T | -- | -- | GMAC_PHY_RXD1_PAD | I0 | -- | -- | -- | -- | ADC2_CHANNEL4 | ANA_COMP1
98 | GPIO54 | IO | VDD_IO_6 | -- | -- | GPIO54 | I/O/T | GPIO54 | I/O/T | -- | -- | GMAC_PHY_RXER_PAD | I0 | -- | -- | -- | -- | ADC2_CHANNEL5 | ANA_COMP1
99 | XTAL_N | Analog | -- | -- | -- | -- | -- | -- | -- | -- | -- | -- | -- | -- | -- | -- | -- | -- | --
100 | XTAL_P | Analog | -- | -- | -- | -- | -- | -- | -- | -- | -- | -- | -- | -- | -- | -- | -- | -- | --
101 | VDD_ANA | Power | -- | -- | -- | -- | -- | -- | -- | -- | -- | -- | -- | -- | -- | -- | -- | -- | --
102 | VDD_BAT | Power | -- | -- | -- | -- | -- | -- | -- | -- | -- | -- | -- | -- | -- | -- | -- | -- | --
103 | CHIP_PU | Analog | VDD_BAT | -- | -- | -- | -- | -- | -- | -- | -- | -- | -- | -- | -- | -- | -- | -- | --
104 | GPIO0 | IO | VDD_LP/VDD_BAT | -- | -- | GPIO0 | I/O/T | GPIO0 | I/O/T | -- | -- | -- | -- | LP_GPIO0 | I/O/T | LP_GPIO0 | I/O/T | XTAL_32K_N | --
105 | GND | Power | -- | -- | -- | -- | -- | -- | -- | -- | -- | -- | -- | -- | -- | -- | -- | -- | --